## Parameters
Slack_bus | 25 | 150:original
Sbase (MVA) | 5
Vbase (kV) | 2.4018
Zbase (Ω) | 1.1537
nbit | 6

## Lines
From | To | Length (ft.) | Config.
1 | 2 | 175 | 10
1 | 3 | 250 | 11
1 | 7 | 300 | 1
3 | 4 | 200 | 11
3 | 5 | 325 | 11
5 | 6 | 250 | 11
7 | 8 | 200 | 1
8 | 12 | 225 | 10
8 | 9 | 225 | 9
8 | 13 | 300 | 1
9r | 14 | 425 | 9
13 | 34 | 150 | 11
13 | 18 | 825 | 2
14 | 11 | 250 | 9
14 | 10 | 250 | 9
15 | 16 | 375 | 11
15 | 17 | 350 | 11
18 | 19 | 250 | 9
18 | 21 | 300 | 2
19 | 20 | 325 | 9
21 | 22 | 525 | 10
21 | 23 | 250 | 2
23 | 24 | 550 | 11
23 | 25 | 275 | 2
25r | 26 | 350 | 7
25 | 28 | 200 | 2
26 | 27 | 275 | 7
26 | 31 | 225 | 11
27 | 33 | 500 | 9
28 | 29 | 300 | 2
29 | 30 | 350 | 2
30 | 250 | 200 | 2
31 | 32 | 300 | 11
34 | 15 | 100 | 11
35 | 36 | 650 | 8
35 | 40 | 250 | 1
36 | 37 | 300 | 9
36 | 38 | 250 | 10
38 | 39 | 325 | 10
40 | 41 | 325 | 11
40 | 42 | 250 | 1
42 | 43 | 500 | 10
42 | 44 | 200 | 1
44 | 45 | 200 | 9
44 | 47 | 250 | 1
45 | 46 | 300 | 9
47 | 48 | 150 | 4
47 | 49 | 250 | 4
49 | 50 | 250 | 4
50 | 51 | 250 | 4
51 | 151 | 500 | 4
52 | 53 | 200 | 1
53 | 54 | 125 | 1
54 | 55 | 275 | 1
54 | 57 | 350 | 3
55 | 56 | 275 | 1
57 | 58 | 250 | 10
57 | 60 | 750 | 3
58 | 59 | 250 | 10
60 | 61 | 550 | 5
60 | 62 | 250 | 12
62 | 63 | 175 | 12
63 | 64 | 350 | 12
64 | 65 | 425 | 12
65 | 66 | 325 | 12
67 | 68 | 200 | 9
67 | 72 | 275 | 3
67 | 97 | 250 | 3
68 | 69 | 275 | 9
69 | 70 | 325 | 9
70 | 71 | 275 | 9
72 | 73 | 275 | 11
72 | 76 | 200 | 3
73 | 74 | 350 | 11
74 | 75 | 400 | 11
76 | 77 | 400 | 6
76 | 86 | 700 | 3
77 | 78 | 100 | 6
78 | 79 | 225 | 6
78 | 80 | 475 | 6
80 | 81 | 475 | 6
81 | 82 | 250 | 6
81 | 84 | 675 | 11
82 | 83 | 250 | 6
84 | 85 | 475 | 11
86 | 87 | 450 | 6
87 | 88 | 175 | 9
87 | 89 | 275 | 6
89 | 90 | 225 | 10
89 | 91 | 225 | 6
91 | 92 | 300 | 11
91 | 93 | 225 | 6
93 | 94 | 275 | 9
93 | 95 | 300 | 6
95 | 96 | 200 | 10
97 | 98 | 275 | 3
98 | 99 | 550 | 3
99 | 100 | 300 | 3
100 | 450 | 800 | 3
101 | 102 | 225 | 11
101 | 105 | 275 | 3
102 | 103 | 325 | 11
103 | 104 | 700 | 11
105 | 106 | 225 | 10
105 | 108 | 325 | 3
106 | 107 | 575 | 10
108 | 109 | 450 | 9
108 | 300 | 1000 | 3
109 | 110 | 300 | 9
110 | 111 | 575 | 9
110 | 112 | 125 | 9
112 | 113 | 525 | 9
113 | 114 | 325 | 9
135 | 35 | 375 | 4
149 | 1 | 400 | 1
152 | 52 | 400 | 1
160r | 67 | 350 | 6
197 | 101 | 250 | 3

## Lines_new
From | To | Length (ft.) | Config.
1 | 36 | 175 | 10
1 | 49 | 250 | 11
1 | 97 | 300 | 1
49 | 61 | 200 | 11
49 | 73 | 325 | 11
73 | 84 | 250 | 11
97 | 108 | 200 | 1
108 | 19 | 225 | 10
108 | 119 | 225 | 9
108 | 20 | 300 | 1
130 | 22 | 425 | 9
20 | 55 | 150 | 11
20 | 33 | 825 | 2
22 | 13 | 250 | 9
22 | 2 | 250 | 9
24 | 29 | 375 | 11
24 | 32 | 350 | 11
33 | 34 | 250 | 9
33 | 38 | 300 | 2
34 | 37 | 325 | 9
38 | 39 | 525 | 10
38 | 40 | 250 | 2
40 | 41 | 550 | 11
40 | 42 | 275 | 2
44 | 45 | 350 | 7
42 | 47 | 200 | 2
45 | 46 | 275 | 7
45 | 52 | 225 | 11
46 | 54 | 500 | 9
47 | 48 | 300 | 2
48 | 50 | 350 | 2
50 | 43 | 200 | 2
52 | 53 | 300 | 11
55 | 24 | 100 | 11
56 | 57 | 650 | 8
56 | 62 | 250 | 1
57 | 58 | 300 | 9
57 | 59 | 250 | 10
59 | 60 | 325 | 10
62 | 63 | 325 | 11
62 | 64 | 250 | 1
64 | 65 | 500 | 10
64 | 66 | 200 | 1
66 | 67 | 200 | 9
66 | 70 | 250 | 1
67 | 69 | 300 | 9
70 | 71 | 150 | 4
70 | 72 | 250 | 4
72 | 74 | 250 | 4
74 | 75 | 250 | 4
75 | 27 | 500 | 4
76 | 77 | 200 | 1
77 | 78 | 125 | 1
78 | 79 | 275 | 1
78 | 81 | 350 | 3
79 | 80 | 275 | 1
81 | 82 | 250 | 10
81 | 85 | 750 | 3
82 | 83 | 250 | 10
85 | 86 | 550 | 5
85 | 89 | 250 | 12
89 | 90 | 175 | 12
90 | 91 | 350 | 12
91 | 92 | 425 | 12
92 | 93 | 325 | 12
94 | 95 | 200 | 9
94 | 100 | 275 | 3
94 | 127 | 250 | 3
95 | 96 | 275 | 9
96 | 98 | 325 | 9
98 | 99 | 275 | 9
100 | 101 | 275 | 11
100 | 104 | 200 | 3
101 | 102 | 350 | 11
102 | 103 | 400 | 11
104 | 105 | 400 | 6
104 | 115 | 700 | 3
105 | 106 | 100 | 6
106 | 107 | 225 | 6
106 | 109 | 475 | 6
109 | 110 | 475 | 6
110 | 111 | 250 | 6
110 | 113 | 675 | 11
111 | 112 | 250 | 6
113 | 114 | 475 | 11
115 | 116 | 450 | 6
116 | 117 | 175 | 9
116 | 118 | 275 | 6
118 | 120 | 225 | 10
118 | 121 | 225 | 6
121 | 122 | 300 | 11
121 | 123 | 225 | 6
123 | 124 | 275 | 9
123 | 125 | 300 | 6
125 | 126 | 200 | 10
127 | 128 | 275 | 3
128 | 129 | 550 | 3
129 | 3 | 300 | 3
3 | 68 | 800 | 3
4 | 5 | 225 | 11
4 | 8 | 275 | 3
5 | 6 | 325 | 11
6 | 7 | 700 | 11
8 | 9 | 225 | 10
8 | 11 | 325 | 3
9 | 10 | 575 | 10
11 | 12 | 450 | 9
11 | 51 | 1000 | 3
12 | 14 | 300 | 9
14 | 15 | 575 | 9
14 | 16 | 125 | 9
16 | 17 | 525 | 9
17 | 18 | 325 | 9
21 | 56 | 375 | 4
23 | 1 | 400 | 1
28 | 76 | 400 | 1
31 | 94 | 350 | 6
35 | 4 | 250 | 3

## Config
Conf | R11 | R12 | R13 | R22 | R23 | R33 | X11 | X12 | X13 | X22 | X23 | X33 | B11 | B12 | B13 | B22 | B23 | B33
1 | 0.4576 | 0 | 0 | 0.4666 | 0 | 0.4615 | 1.078 | 0 | 0 | 1.0482 | 0 | 1.0651 | 5.6765 | -1.8319 | -0.6982 | 5.9809 | -1.1645 | 5.3971
2 | 0.4666 | 0 | 0 | 0.4615 | 0 | 0.4576 | 1.0482 | 0 | 0 | 1.0651 | 0 | 1.078 | 5.9809 | -1.1645 | -1.8319 | 5.3971 | -0.6982 | 5.6765
3 | 0.4615 | 0 | 0 | 0.4576 | 0 | 0.4666 | 1.0651 | 0 | 0 | 1.078 | 0 | 1.0482 | 5.3971 | -0.6982 | -1.1645 | 5.6765 | -1.8319 | 5.9809
4 | 0.4615 | 0 | 0 | 0.4666 | 0 | 0.4576 | 1.0651 | 0 | 0 | 1.0482 | 0 | 1.078 | 5.3971 | -1.1645 | -0.6982 | 5.9809 | -1.8319 | 5.6765
5 | 0.4666 | 0 | 0 | 0.4576 | 0 | 0.4615 | 1.0482 | 0 | 0 | 1.078 | 0 | 1.0651 | 5.9809 | -1.8319 | -1.1645 | 5.6765 | -0.6982 | 5.3971
6 | 0.4576 | 0 | 0 | 0.4615 | 0 | 0.4666 | 1.078 | 0 | 0 | 1.0651 | 0 | 1.0482 | 5.6765 | -0.6982 | -1.8319 | 5.3971 | -1.1645 | 5.9809
7 | 0.4576 | 0 | 0 | 0 | 0 | 0.4615 | 1.078 | 0 | 0 | 0 | 0 | 1.0651 | 5.1154 | 0 | -1.0549 | 0 | 0 | 5.1704
8 | 0.4576 | 0 | 0 | 0.4615 | 0 | 0 | 1.078 | 0 | 0 | 1.0651 | 0 | 0 | 5.1154 | -1.0549 | 0 | 5.1704 | 0 | 0
9 | 1.3292 | 0 | 0 | 0 | 0 | 0 | 1.3475 | 0 | 0 | 0 | 0 | 0 | 4.5193 | 0 | 0 | 0 | 0 | 0
10 | 0 | 0 | 0 | 1.3292 | 0 | 0 | 0 | 0 | 0 | 1.3475 | 0 | 0 | 0 | 0 | 0 | 4.5193 | 0 | 0
11 | 0 | 0 | 0 | 0 | 0 | 1.3292 | 0 | 0 | 0 | 0 | 0 | 1.3475 | 0 | 0 | 0 | 0 | 0 | 4.5193
12 | 1.5209 | 0 | 0 | 1.5329 | 0 | 1.5209 | 0.7521 | 0 | 0 | 0.7162 | 0 | 0.7521 | 67.2242 | 0 | 0 | 67.2242 | 0 | 67.2242
13 | 0.1 | 0 | 0 | 0 | 0 | 0 | 0 | 0 | 0 | 0 | 0 | 0 | 0 | 0 | 0 | 0 | 0 | 0
14 | 1e-06 | 0 | 0 | 1e-06 | 0 | 1e-06 | 0 | 0 | 0 | 0 | 0 | 0 | 0 | 0 | 0 | 0 | 0 | 0
15 | 0.1 | 0 | 0 | 0 | 0 | 0 | 0 | 0 | 0 | 0 | 0 | 0 | 0 | 0 | 0 | 0 | 0 | 0
16 | 0.1 | 0 | 0 | 0 | 0 | 0.1 | 0 | 0 | 0 | 0 | 0 | 0 | 0 | 0 | 0 | 0 | 0 | 0

## Regulators
From | To | Length(ft.) | Config. | Tap_min | Tap_max | ∆V

## Regulators_new
From | To | Length(ft.) | Config. | Tap_min | Tap_max | ∆V

## Transformers
From | To | Length(ft.) | Config.

## Transformers_new
From | To | Length(ft.) | Config.

## Switches
From | To | Length(ft.) | Config.

## Switches_new
From | To | Length(ft.) | Config.

## Loads
node | connection | Ph-1 (kW) | Ph-2 (kW) | Ph-3 (KW) | Ph-1 (kVAr) | Ph-2 (kWAr) | Ph-3 (kVAr)
1 | 1 | 40 | 0 | 0 | 20 | 0 | 0
2 | 1 | 0 | 20 | 0 | 0 | 10 | 0
4 | 1 | 0 | 0 | 40 | 0 | 0 | 20
5 | 1 | 0 | 0 | 20 | 0 | 0 | 10
6 | 1 | 0 | 0 | 40 | 0 | 0 | 20
7 | 1 | 20 | 0 | 0 | 10 | 0 | 0
9 | 1 | 40 | 0 | 0 | 20 | 0 | 0
10 | 1 | 40 | 0 | 0 | 20 | 0 | 0
11 | 1 | 0 | 0 | 20 | 0 | 0 | 10
12 | 1 | 0 | 20 | 0 | 0 | 10 | 0
16 | 1 | 0 | 0 | 40 | 0 | 0 | 20
17 | 1 | 0 | 0 | 20 | 0 | 0 | 10
19 | 1 | 40 | 0 | 0 | 20 | 0 | 0
20 | 1 | 40 | 0 | 0 | 20 | 0 | 0
22 | 1 | 0 | 40 | 0 | 0 | 20 | 0
24 | 1 | 0 | 0 | 40 | 0 | 0 | 20
28 | 1 | 40 | 0 | 0 | 20 | 0 | 0
29 | 1 | 40 | 0 | 0 | 20 | 0 | 0
30 | 1 | 0 | 0 | 40 | 0 | 0 | 20
31 | 1 | 0 | 0 | 20 | 0 | 0 | 10
32 | 1 | 0 | 0 | 20 | 0 | 0 | 10
33 | 1 | 40 | 0 | 0 | 20 | 0 | 0
34 | 1 | 0 | 0 | 40 | 0 | 0 | 20
35 | 1 | 40 | 0 | 0 | 20 | 0 | 0
37 | 1 | 40 | 0 | 0 | 20 | 0 | 0
38 | 1 | 0 | 20 | 0 | 0 | 10 | 0
39 | 1 | 0 | 20 | 0 | 0 | 10 | 0
41 | 1 | 0 | 0 | 20 | 0 | 0 | 10
42 | 1 | 20 | 0 | 0 | 10 | 0 | 0
43 | 1 | 0 | 40 | 0 | 0 | 20 | 0
45 | 1 | 20 | 0 | 0 | 10 | 0 | 0
46 | 1 | 20 | 0 | 0 | 10 | 0 | 0
47 | 1 | 35 | 35 | 35 | 25 | 25 | 25
48 | 1 | 70 | 70 | 70 | 50 | 50 | 50
49 | 1 | 35 | 70 | 35 | 25 | 50 | 20
50 | 1 | 0 | 0 | 40 | 0 | 0 | 20
51 | 1 | 20 | 0 | 0 | 10 | 0 | 0
52 | 1 | 40 | 0 | 0 | 20 | 0 | 0
53 | 1 | 40 | 0 | 0 | 20 | 0 | 0
55 | 1 | 20 | 0 | 0 | 10 | 0 | 0
56 | 1 | 0 | 20 | 0 | 0 | 10 | 0
58 | 1 | 0 | 20 | 0 | 0 | 10 | 0
59 | 1 | 0 | 20 | 0 | 0 | 10 | 0
60 | 1 | 20 | 0 | 0 | 10 | 0 | 0
62 | 1 | 0 | 0 | 40 | 0 | 0 | 20
63 | 1 | 40 | 0 | 0 | 20 | 0 | 0
64 | 1 | 0 | 75 | 0 | 0 | 35 | 0
65 | 1 | 35 | 35 | 70 | 25 | 25 | 50
66 | 1 | 0 | 0 | 75 | 0 | 0 | 35
68 | 1 | 20 | 0 | 0 | 10 | 0 | 0
69 | 1 | 40 | 0 | 0 | 20 | 0 | 0
70 | 1 | 20 | 0 | 0 | 10 | 0 | 0
71 | 1 | 40 | 0 | 0 | 20 | 0 | 0
73 | 1 | 0 | 0 | 40 | 0 | 0 | 20
74 | 1 | 0 | 0 | 40 | 0 | 0 | 20
75 | 1 | 0 | 0 | 40 | 0 | 0 | 20
76 | 1 | 105 | 70 | 70 | 80 | 50 | 50
77 | 1 | 0 | 40 | 0 | 0 | 20 | 0
79 | 1 | 40 | 0 | 0 | 20 | 0 | 0
80 | 1 | 0 | 40 | 0 | 0 | 20 | 0
82 | 1 | 40 | 0 | 0 | 20 | 0 | 0
83 | 1 | 0 | 0 | 20 | 0 | 0 | 10
84 | 1 | 20 | 0 | 0 | 10 | 0 | 0
85 | 1 | 0 | 0 | 40 | 0 | 0 | 20
86 | 1 | 0 | 40 | 0 | 0 | 20 | 0
87 | 1 | 0 | 40 | 0 | 0 | 20 | 0
88 | 1 | 40 | 0 | 0 | 20 | 0 | 0
90 | 1 | 0 | 40 | 0 | 0 | 20 | 0
92 | 1 | 0 | 0 | 40 | 0 | 0 | 20
94 | 1 | 40 | 0 | 0 | 20 | 0 | 0
95 | 1 | 0 | 20 | 0 | 0 | 10 | 0
96 | 1 | 0 | 20 | 0 | 0 | 10 | 0
98 | 1 | 40 | 0 | 0 | 20 | 0 | 0
99 | 1 | 0 | 40 | 0 | 0 | 20 | 0
100 | 1 | 0 | 0 | 40 | 0 | 0 | 20
102 | 1 | 0 | 0 | 20 | 0 | 0 | 10
103 | 1 | 0 | 0 | 40 | 0 | 0 | 20
104 | 1 | 0 | 0 | 40 | 0 | 0 | 20
106 | 1 | 0 | 40 | 0 | 0 | 20 | 0
107 | 1 | 0 | 40 | 0 | 0 | 20 | 0
109 | 1 | 40 | 0 | 0 | 20 | 0 | 0
111 | 1 | 20 | 0 | 0 | 10 | 0 | 0
112 | 1 | 20 | 0 | 0 | 10 | 0 | 0
113 | 1 | 40 | 0 | 0 | 20 | 0 | 0
114 | 1 | 20 | 0 | 0 | 10 | 0 | 0
Note on B1: [Threaded comment] Your version of Excel allows you to read this threaded comment; however, any edits to it will get removed if the file is opened in a newer version of Excel. Learn more: https://go.microsoft.com/fwlink/?linkid=870924 Comment: 1: Y-PQ 2: Y-I 3: Y-Z 4: D-PQ 5: D-I 6: D-Z

## Branch_all
From | To | Length (ft.) | Config.
1 | 36 | 175 | 10
1 | 49 | 250 | 11
1 | 97 | 300 | 1
49 | 61 | 200 | 11
49 | 73 | 325 | 11
73 | 84 | 250 | 11
97 | 108 | 200 | 1
108 | 19 | 225 | 10
108 | 119 | 225 | 9
108 | 20 | 300 | 1
130 | 22 | 425 | 9
20 | 55 | 150 | 11
20 | 33 | 825 | 2
22 | 13 | 250 | 9
22 | 2 | 250 | 9
24 | 29 | 375 | 11
24 | 32 | 350 | 11
33 | 34 | 250 | 9
33 | 38 | 300 | 2
34 | 37 | 325 | 9
38 | 39 | 525 | 10
38 | 40 | 250 | 2
40 | 41 | 550 | 11
40 | 42 | 275 | 2
44 | 45 | 350 | 7
42 | 47 | 200 | 2
45 | 46 | 275 | 7
45 | 52 | 225 | 11
46 | 54 | 500 | 9
47 | 48 | 300 | 2
48 | 50 | 350 | 2
50 | 43 | 200 | 2
52 | 53 | 300 | 11
55 | 24 | 100 | 11
56 | 57 | 650 | 8
56 | 62 | 250 | 1
57 | 58 | 300 | 9
57 | 59 | 250 | 10
59 | 60 | 325 | 10
62 | 63 | 325 | 11
62 | 64 | 250 | 1
64 | 65 | 500 | 10
64 | 66 | 200 | 1
66 | 67 | 200 | 9
66 | 70 | 250 | 1
67 | 69 | 300 | 9
70 | 71 | 150 | 4
70 | 72 | 250 | 4
72 | 74 | 250 | 4
74 | 75 | 250 | 4
75 | 27 | 500 | 4
76 | 77 | 200 | 1
77 | 78 | 125 | 1
78 | 79 | 275 | 1
78 | 81 | 350 | 3
79 | 80 | 275 | 1
81 | 82 | 250 | 10
81 | 85 | 750 | 3
82 | 83 | 250 | 10
85 | 86 | 550 | 5
85 | 89 | 250 | 12
89 | 90 | 175 | 12
90 | 91 | 350 | 12
91 | 92 | 425 | 12
92 | 93 | 325 | 12
94 | 95 | 200 | 9
94 | 100 | 275 | 3
94 | 127 | 250 | 3
95 | 96 | 275 | 9
96 | 98 | 325 | 9
98 | 99 | 275 | 9
100 | 101 | 275 | 11
100 | 104 | 200 | 3
101 | 102 | 350 | 11
102 | 103 | 400 | 11
104 | 105 | 400 | 6
104 | 115 | 700 | 3
105 | 106 | 100 | 6
106 | 107 | 225 | 6
106 | 109 | 475 | 6
109 | 110 | 475 | 6
110 | 111 | 250 | 6
110 | 113 | 675 | 11
111 | 112 | 250 | 6
113 | 114 | 475 | 11
115 | 116 | 450 | 6
116 | 117 | 175 | 9
116 | 118 | 275 | 6
118 | 120 | 225 | 10
118 | 121 | 225 | 6
121 | 122 | 300 | 11
121 | 123 | 225 | 6
123 | 124 | 275 | 9
123 | 125 | 300 | 6
125 | 126 | 200 | 10
127 | 128 | 275 | 3
128 | 129 | 550 | 3
129 | 3 | 300 | 3
3 | 68 | 800 | 3
4 | 5 | 225 | 11
4 | 8 | 275 | 3
5 | 6 | 325 | 11
6 | 7 | 700 | 11
8 | 9 | 225 | 10
8 | 11 | 325 | 3
9 | 10 | 575 | 10
11 | 12 | 450 | 9
11 | 51 | 1000 | 3
12 | 14 | 300 | 9
14 | 15 | 575 | 9
14 | 16 | 125 | 9
16 | 17 | 525 | 9
17 | 18 | 325 | 9
21 | 56 | 375 | 4
23 | 1 | 400 | 1
28 | 76 | 400 | 1
31 | 94 | 350 | 6
35 | 4 | 250 | 3
25 | 26 | 3.2808 | 14
119 | 130 | 3.2808 | 15
42 | 44 | 3.2808 | 16
30 | 31 | 3.2808 | 14
88 | 87 | 3.2808 | 14
26 | 23 | 3.2808 | 14
20 | 28 | 3.2808 | 14
33 | 21 | 3.2808 | 14
85 | 30 | 3.2808 | 14
127 | 35 | 3.2808 | 14
86 | 88 | 3.2808 | 14

## busmap
BusOrg | Bus
1 | 1
10 | 2
100 | 3
101 | 4
102 | 5
103 | 6
104 | 7
105 | 8
106 | 9
107 | 10
108 | 11
109 | 12
11 | 13
110 | 14
111 | 15
112 | 16
113 | 17
114 | 18
12 | 19
13 | 20
135 | 21
14 | 22
149 | 23
15 | 24
150 | 25
150r | 26
151 | 27
152 | 28
16 | 29
160 | 30
160r | 31
17 | 32
18 | 33
19 | 34
197 | 35
2 | 36
20 | 37
21 | 38
22 | 39
23 | 40
24 | 41
25 | 42
250 | 43
25r | 44
26 | 45
27 | 46
28 | 47
29 | 48
3 | 49
30 | 50
300 | 51
31 | 52
32 | 53
33 | 54
34 | 55
35 | 56
36 | 57
37 | 58
38 | 59
39 | 60
4 | 61
40 | 62
41 | 63
42 | 64
43 | 65
44 | 66
45 | 67
450 | 68
46 | 69
47 | 70
48 | 71
49 | 72
5 | 73
50 | 74
51 | 75
52 | 76
53 | 77
54 | 78
55 | 79
56 | 80
57 | 81
58 | 82
59 | 83
6 | 84
60 | 85
61 | 86
610 | 87
61s | 88
62 | 89
63 | 90
64 | 91
65 | 92
66 | 93
67 | 94
68 | 95
69 | 96
7 | 97
70 | 98
71 | 99
72 | 100
73 | 101
74 | 102
75 | 103
76 | 104
77 | 105
78 | 106
79 | 107
8 | 108
80 | 109
81 | 110
82 | 111
83 | 112
84 | 113
85 | 114
86 | 115
87 | 116
88 | 117
89 | 118
9 | 119
90 | 120
91 | 121
92 | 122
93 | 123
94 | 124
95 | 125
96 | 126
97 | 127
98 | 128
99 | 129
9r | 130

## branchmap
From_Dss | To_Dss | From | To
1 | 2 | 1 | 36
1 | 3 | 1 | 49
1 | 7 | 1 | 97
3 | 4 | 49 | 61
3 | 5 | 49 | 73
5 | 6 | 73 | 84
7 | 8 | 97 | 108
8 | 12 | 108 | 19
8 | 9 | 108 | 119
8 | 13 | 108 | 20
9r | 14 | 130 | 22
13 | 34 | 20 | 55
13 | 18 | 20 | 33
14 | 11 | 22 | 13
14 | 10 | 22 | 2
15 | 16 | 24 | 29
15 | 17 | 24 | 32
18 | 19 | 33 | 34
18 | 21 | 33 | 38
19 | 20 | 34 | 37
21 | 22 | 38 | 39
21 | 23 | 38 | 40
23 | 24 | 40 | 41
23 | 25 | 40 | 42
25r | 26 | 44 | 45
25 | 28 | 42 | 47
26 | 27 | 45 | 46
26 | 31 | 45 | 52
27 | 33 | 46 | 54
28 | 29 | 47 | 48
29 | 30 | 48 | 50
30 | 250 | 50 | 43
31 | 32 | 52 | 53
34 | 15 | 55 | 24
35 | 36 | 56 | 57
35 | 40 | 56 | 62
36 | 37 | 57 | 58
36 | 38 | 57 | 59
38 | 39 | 59 | 60
40 | 41 | 62 | 63
40 | 42 | 62 | 64
42 | 43 | 64 | 65
42 | 44 | 64 | 66
44 | 45 | 66 | 67
44 | 47 | 66 | 70
45 | 46 | 67 | 69
47 | 48 | 70 | 71
47 | 49 | 70 | 72
49 | 50 | 72 | 74
50 | 51 | 74 | 75
51 | 151 | 75 | 27
52 | 53 | 76 | 77
53 | 54 | 77 | 78
54 | 55 | 78 | 79
54 | 57 | 78 | 81
55 | 56 | 79 | 80
57 | 58 | 81 | 82
57 | 60 | 81 | 85
58 | 59 | 82 | 83
60 | 61 | 85 | 86
60 | 62 | 85 | 89
62 | 63 | 89 | 90
63 | 64 | 90 | 91
64 | 65 | 91 | 92
65 | 66 | 92 | 93
67 | 68 | 94 | 95
67 | 72 | 94 | 100
67 | 97 | 94 | 127
68 | 69 | 95 | 96
69 | 70 | 96 | 98
70 | 71 | 98 | 99
72 | 73 | 100 | 101
72 | 76 | 100 | 104
73 | 74 | 101 | 102
74 | 75 | 102 | 103
76 | 77 | 104 | 105
76 | 86 | 104 | 115
77 | 78 | 105 | 106
78 | 79 | 106 | 107
78 | 80 | 106 | 109
80 | 81 | 109 | 110
81 | 82 | 110 | 111
81 | 84 | 110 | 113
82 | 83 | 111 | 112
84 | 85 | 113 | 114
86 | 87 | 115 | 116
87 | 88 | 116 | 117
87 | 89 | 116 | 118
89 | 90 | 118 | 120
89 | 91 | 118 | 121
91 | 92 | 121 | 122
91 | 93 | 121 | 123
93 | 94 | 123 | 124
93 | 95 | 123 | 125
95 | 96 | 125 | 126
97 | 98 | 127 | 128
98 | 99 | 128 | 129
99 | 100 | 129 | 3
100 | 450 | 3 | 68
101 | 102 | 4 | 5
101 | 105 | 4 | 8
102 | 103 | 5 | 6
103 | 104 | 6 | 7
105 | 106 | 8 | 9
105 | 108 | 8 | 11
106 | 107 | 9 | 10
108 | 109 | 11 | 12
108 | 300 | 11 | 51
109 | 110 | 12 | 14
110 | 111 | 14 | 15
110 | 112 | 14 | 16
112 | 113 | 16 | 17
113 | 114 | 17 | 18
135 | 35 | 21 | 56
149 | 1 | 23 | 1
152 | 52 | 28 | 76
160r | 67 | 31 | 94
197 | 101 | 35 | 4
150 | 150r | 25 | 26
9 | 9r | 119 | 130
25 | 25r | 42 | 44
160 | 160r | 30 | 31
61s | 610 | 88 | 87
150r | 149 | 26 | 23
13 | 152 | 20 | 28
18 | 135 | 33 | 21
60 | 160 | 85 | 30
97 | 197 | 127 | 35
61 | 61s | 86 | 88

## area_0
From_Dss | To_Dss | From | To
1 | 2 | 1 | 36
1 | 3 | 1 | 49
1 | 7 | 1 | 97
3 | 4 | 49 | 61
3 | 5 | 49 | 73
5 | 6 | 73 | 84
7 | 8 | 97 | 108
8 | 12 | 108 | 19
8 | 9 | 108 | 119
8 | 13 | 108 | 20
9r | 14 | 130 | 22
13 | 34 | 20 | 55
13 | 18 | 20 | 33
14 | 11 | 22 | 13
14 | 10 | 22 | 2
15 | 16 | 24 | 29
15 | 17 | 24 | 32
18 | 19 | 33 | 34
18 | 21 | 33 | 38
19 | 20 | 34 | 37
21 | 22 | 38 | 39
21 | 23 | 38 | 40
23 | 24 | 40 | 41
23 | 25 | 40 | 42
25r | 26 | 44 | 45
25 | 28 | 42 | 47
26 | 27 | 45 | 46
26 | 31 | 45 | 52
27 | 33 | 46 | 54
28 | 29 | 47 | 48
29 | 30 | 48 | 50
30 | 250 | 50 | 43
31 | 32 | 52 | 53
34 | 15 | 55 | 24
35 | 36 | 56 | 57
35 | 40 | 56 | 62
36 | 37 | 57 | 58
36 | 38 | 57 | 59
38 | 39 | 59 | 60
40 | 41 | 62 | 63
40 | 42 | 62 | 64
42 | 43 | 64 | 65
42 | 44 | 64 | 66
44 | 45 | 66 | 67
44 | 47 | 66 | 70
45 | 46 | 67 | 69
47 | 48 | 70 | 71
47 | 49 | 70 | 72
49 | 50 | 72 | 74
50 | 51 | 74 | 75
51 | 151 | 75 | 27
52 | 53 | 76 | 77
53 | 54 | 77 | 78
54 | 55 | 78 | 79
54 | 57 | 78 | 81
55 | 56 | 79 | 80
57 | 58 | 81 | 82
57 | 60 | 81 | 85
58 | 59 | 82 | 83
60 | 61 | 85 | 86
60 | 62 | 85 | 89
62 | 63 | 89 | 90
63 | 64 | 90 | 91
64 | 65 | 91 | 92
65 | 66 | 92 | 93
67 | 68 | 94 | 95
67 | 72 | 94 | 100
67 | 97 | 94 | 127
68 | 69 | 95 | 96
69 | 70 | 96 | 98
70 | 71 | 98 | 99
72 | 73 | 100 | 101
72 | 76 | 100 | 104
73 | 74 | 101 | 102
74 | 75 | 102 | 103
76 | 77 | 104 | 105
76 | 86 | 104 | 115
77 | 78 | 105 | 106
78 | 79 | 106 | 107
78 | 80 | 106 | 109
80 | 81 | 109 | 110
81 | 82 | 110 | 111
81 | 84 | 110 | 113
82 | 83 | 111 | 112
84 | 85 | 113 | 114
86 | 87 | 115 | 116
87 | 88 | 116 | 117
87 | 89 | 116 | 118
89 | 90 | 118 | 120
89 | 91 | 118 | 121
91 | 92 | 121 | 122
91 | 93 | 121 | 123
93 | 94 | 123 | 124
93 | 95 | 123 | 125
95 | 96 | 125 | 126
97 | 98 | 127 | 128
98 | 99 | 128 | 129
99 | 100 | 129 | 3
100 | 450 | 3 | 68
101 | 102 | 4 | 5
101 | 105 | 4 | 8
102 | 103 | 5 | 6
103 | 104 | 6 | 7
105 | 106 | 8 | 9
105 | 108 | 8 | 11
106 | 107 | 9 | 10
108 | 109 | 11 | 12
108 | 300 | 11 | 51
109 | 110 | 12 | 14
110 | 111 | 14 | 15
110 | 112 | 14 | 16
112 | 113 | 16 | 17
113 | 114 | 17 | 18
135 | 35 | 21 | 56
149 | 1 | 23 | 1
152 | 52 | 28 | 76
160r | 67 | 31 | 94
197 | 101 | 35 | 4
150 | 150r | 25 | 26
9 | 9r | 119 | 130
25 | 25r | 42 | 44
160 | 160r | 30 | 31
61s | 610 | 88 | 87
150r | 149 | 26 | 23
13 | 152 | 20 | 28
18 | 135 | 33 | 21
60 | 160 | 85 | 30
97 | 197 | 127 | 35
61 | 61s | 86 | 88

## area_1
From_Dss | To_Dss | From | To
1 | 2 | 1 | 36
1 | 3 | 1 | 49
1 | 7 | 1 | 97
100 | 450 | 3 | 68
101 | 102 | 4 | 5
101 | 105 | 4 | 8
102 | 103 | 5 | 6
103 | 104 | 6 | 7
105 | 106 | 8 | 9
105 | 108 | 8 | 11
106 | 107 | 9 | 10
108 | 109 | 11 | 12
108 | 300 | 11 | 51
109 | 110 | 12 | 14
110 | 111 | 14 | 15
110 | 112 | 14 | 16
112 | 113 | 16 | 17
113 | 114 | 17 | 18
13 | 34 | 20 | 55
13 | 18 | 20 | 33
13 | 152 | 20 | 28
14 | 11 | 22 | 13
14 | 10 | 22 | 2
149 | 1 | 23 | 1
15 | 16 | 24 | 29
15 | 17 | 24 | 32
150 | 150r | 25 | 26
150r | 149 | 26 | 23
152 | 52 | 28 | 76
160 | 160r | 30 | 31
160r | 67 | 31 | 94
18 | 19 | 33 | 34
18 | 21 | 33 | 38
18 | 135 | 33 | 21
19 | 20 | 34 | 37
197 | 101 | 35 | 4
21 | 22 | 38 | 39
21 | 23 | 38 | 40
23 | 24 | 40 | 41
23 | 25 | 40 | 42
25 | 28 | 42 | 47
25 | 25r | 42 | 44
25r | 26 | 44 | 45
26 | 27 | 45 | 46
26 | 31 | 45 | 52
27 | 33 | 46 | 54
28 | 29 | 47 | 48
29 | 30 | 48 | 50
3 | 4 | 49 | 61
3 | 5 | 49 | 73
30 | 250 | 50 | 43
31 | 32 | 52 | 53
34 | 15 | 55 | 24
5 | 6 | 73 | 84
52 | 53 | 76 | 77
53 | 54 | 77 | 78
54 | 55 | 78 | 79
54 | 57 | 78 | 81
55 | 56 | 79 | 80
57 | 58 | 81 | 82
57 | 60 | 81 | 85
58 | 59 | 82 | 83
60 | 61 | 85 | 86
60 | 62 | 85 | 89
60 | 160 | 85 | 30
61 | 61s | 86 | 88
61s | 610 | 88 | 87
62 | 63 | 89 | 90
63 | 64 | 90 | 91
64 | 65 | 91 | 92
65 | 66 | 92 | 93
67 | 68 | 94 | 95
67 | 72 | 94 | 100
67 | 97 | 94 | 127
68 | 69 | 95 | 96
69 | 70 | 96 | 98
7 | 8 | 97 | 108
70 | 71 | 98 | 99
72 | 73 | 100 | 101
72 | 76 | 100 | 104
73 | 74 | 101 | 102
74 | 75 | 102 | 103
76 | 77 | 104 | 105
76 | 86 | 104 | 115
77 | 78 | 105 | 106
78 | 79 | 106 | 107
78 | 80 | 106 | 109
8 | 12 | 108 | 19
8 | 9 | 108 | 119
8 | 13 | 108 | 20
80 | 81 | 109 | 110
81 | 82 | 110 | 111
81 | 84 | 110 | 113
82 | 83 | 111 | 112
84 | 85 | 113 | 114
86 | 87 | 115 | 116
87 | 88 | 116 | 117
87 | 89 | 116 | 118
89 | 90 | 118 | 120
89 | 91 | 118 | 121
9 | 9r | 119 | 130
91 | 92 | 121 | 122
91 | 93 | 121 | 123
93 | 94 | 123 | 124
93 | 95 | 123 | 125
95 | 96 | 125 | 126
97 | 98 | 127 | 128
97 | 197 | 127 | 35
98 | 99 | 128 | 129
99 | 100 | 129 | 3
9r | 14 | 130 | 22

## area_2
From_Dss | To_Dss | From | To
35 | 36 | 56 | 57
35 | 40 | 56 | 62
36 | 37 | 57 | 58
36 | 38 | 57 | 59
38 | 39 | 59 | 60
40 | 41 | 62 | 63
40 | 42 | 62 | 64
42 | 43 | 64 | 65
42 | 44 | 64 | 66
44 | 45 | 66 | 67
44 | 47 | 66 | 70
45 | 46 | 67 | 69
47 | 48 | 70 | 71
47 | 49 | 70 | 72
49 | 50 | 72 | 74
50 | 51 | 74 | 75
51 | 151 | 75 | 27

## overlapping
Area_x | Area_y | From_DSS | To_DSS | From | To
1 | 2 | 18 | 135 | 33 | 21

## FXcaps
Node | Qa kVAr | Qb kVAr | Qc kVAr
112 | 200 | 200 | 200
117 | 50 | 0 | 0
120 | 0 | 50 | 0
122 | 0 | 0 | 50

## DG
Node | Pa_rated (kW) | Pb_rated (kW) | Pc_rated (kW)
16 | 0 | 0 | 280
21 | 280 | 0 | 0
34 | 0 | 0 | 280
38 | 0 | 280 | 0
39 | 0 | 280 | 0
49 | 280 | 0 | 0
50 | 0 | 0 | 280
56 | 0 | 280 | 0
70 | 280 | 0 | 0
82 | 0 | 280 | 0
84 | 0 | 0 | 280
87 | 0 | 280 | 0
95 | 0 | 280 | 0
94 | 280 | 0 | 0
92 | 0 | 0 | 280
98 | 280 | 0 | 0
99 | 0 | 280 | 0
104 | 0 | 0 | 280
107 | 0 | 280 | 0
114 | 280 | 0 | 0