## Parameters
Slack_bus | 1
Sbase (MVA) | 10
Vbase (kV) | 2.4018
Zbase (Ω) | 0.57685
nbit | 6

## Lines
From | To | Length (ft.) | Config. | Code
1 | 2 | 200 | 1 | 3PH_H-397_ACSR397_ACSR397_ACSR397_ACSR
2 | 3 | 200 | 1 | 3PH_H-397_ACSR397_ACSR397_ACSR397_ACSR
3 | 4 | 200 | 1 | 3PH_H-397_ACSR397_ACSR397_ACSR397_ACSR
4 | 5 | 200 | 1 | 3PH_H-397_ACSR397_ACSR397_ACSR397_ACSR
5 | 6 | 200 | 2 | 3PH_H-397_ACSR397_ACSR397_ACSR397_ACSR
6 | 7 | 200 | 2 | 3PH_H-397_ACSR397_ACSR397_ACSR397_ACSR
7 | 8 | 200 | 1 | 3PH_H-397_ACSR397_ACSR397_ACSR397_ACSR
8 | 9 | 200 | 1 | 3PH_H-397_ACSR397_ACSR397_ACSR397_ACSR
9 | 10 | 200 | 2 | 3PH_H-397_ACSR397_ACSR397_ACSR397_ACSR
10 | 11 | 200 | 2 | 3PH_H-397_ACSR397_ACSR397_ACSR397_ACSR
11 | 12 | 200 | 1 | 3PH_H-397_ACSR397_ACSR397_ACSR397_ACSR
12 | 13 | 200 | 1 | 3PH_H-397_ACSR397_ACSR397_ACSR397_ACSR
13 | 14 | 200 | 1 | 3PH_H-397_ACSR397_ACSR397_ACSR397_ACSR
14 | 15 | 200 | 1 | 3PH_H-397_ACSR397_ACSR397_ACSR397_ACSR
10 | 16 | 200 | 1 | 3PH_H-397_ACSR397_ACSR397_ACSR397_ACSR
16 | 17 | 200 | 3 | 3PH_H-397_ACSR397_ACSR397_ACSR397_ACSR
17 | 18 | 200 | 3 | 3PH_H-397_ACSR397_ACSR397_ACSR397_ACSR

## Config
Conf | R11 | R12 | R13 | R22 | R23 | R33 | X11 | X12 | X13 | X22 | X23 | X33 | B11 | B12 | B13 | B22 | B23 | B33
1 | 0.3465 | 0.156 | 0.158 | 0.3375 | 0.1535 | 0.3414 | 1.0179 | 0.5017 | 0.4236 | 1.0478 | 0.3849 | 1.0348 | 0 | 0 | 0 | 0 | 0 | 0 | in ohms/mile or mico-simens/mile; B total shunt (not half)
2 | 0.27002 | 0.10995 | 0.11354 | 0.26463 | 0.11075 | 0.2717 | 0.69597 | 0.33351 | 0.30827 | 0.70873 | 0.35026 | 0.69202 | 0 | 0 | 0 | 0 | 0 | 0
3 | 0 | 0 | 0 | 0 | 0 | 1.6747 | 0 | 0 | 0 | 0 | 0 | 0.93456 | 0 | 0 | 0 | 0 | 0 | 0

## Transformers
From | To | SKVA, 3phase | S. KVA (Phase-a) | S. KVA (Phase-b) | S. KVA (Phase-c) | KVLL W#1 | KVLL W#2 | Primary | Secondary | R% (Phase-a) | X% (Phase-a) | R% (Phase-b) | X% (Phase-b) | R% (Phase-c) | X% (Phase-c)
Note on D1: sumitp
Note on G1: sumitp: for singlpe phase, enter phase values
Note on I1: sumitp 0: single phase 1: Wye 2- Del

## Loads
node | connection | Ph-1 (kW) | Ph-2 (kW) | Ph-3 (KW) | Ph-1 (kVAr) | Ph-2 (kWAr) | Ph-3 (kVAr)
1 | 1 | 0 | 0 | 0 | 0 | 0 | 0
2 | 1 | 50 | 50 | 50 | 50 | 50 | 50
3 | 1 | 50 | 50 | 50 | 50 | 50 | 50
4 | 1 | 50 | 50 | 50 | 50 | 50 | 50
5 | 1 | 50 | 50 | 50 | 50 | 50 | 50
6 | 1 | 50 | 50 | 50 | 50 | 50 | 50
7 | 1 | 50 | 50 | 50 | 50 | 50 | 50
8 | 1 | 50 | 50 | 50 | 50 | 50 | 50
9 | 1 | 50 | 50 | 50 | 50 | 50 | 50
10 | 1 | 50 | 50 | 50 | 50 | 50 | 50
11 | 1 | 50 | 50 | 50 | 50 | 50 | 50
12 | 1 | 50 | 50 | 50 | 50 | 50 | 50
13 | 1 | 50 | 50 | 50 | 50 | 50 | 50
14 | 1 | 50 | 50 | 50 | 50 | 50 | 50
15 | 1 | 50 | 50 | 50 | 50 | 50 | 50
16 | 1 | 50 | 50 | 50 | 50 | 50 | 50
17 | 1 | 50 | 50 | 50 | 50 | 50 | 50
18 | 1 | 50 | 50 | 50 | 50 | 50 | 50
Note on B1: [Threaded comment] Your version of Excel allows you to read this threaded comment; however, any edits to it will get removed if the file is opened in a newer version of Excel. Learn more: https://go.microsoft.com/fwlink/?linkid=870924 Comment: 1: Y-PQ 2: Y-I 3: Y-Z 4: D-PQ 5: D-I 6: D-Z

## Regulators
From | To | Length(ft.) | Config. | Tap_min | Tap_max | ∆V

## Switches
From | To | Length(ft.) | Config.

## FXcaps
Node | Qa kVAr | Qb kVAr | Qc kVAr

## Generators
Node | Pa | Pb | Pc | Qa | Qb | Qc

## DG
Node | Pa_rated (kW) | Pb_rated (kW) | Pc_rated (kW) | Pmax
3 | 200 | 200 | 200
4 | 200 | 200 | 200
9 | 200 | 200 | 200
14 | 200 | 200 | 200

## area_0
From | To
1 | 2
2 | 3
3 | 4
4 | 5
5 | 6
6 | 7
7 | 8
8 | 9
9 | 10
10 | 11
11 | 12
12 | 13
13 | 14
14 | 15
10 | 16
16 | 17
17 | 18

## area_1
From | To
1 | 2
2 | 3

## area_2
From | To
4 | 5
5 | 6
6 | 7
7 | 8
8 | 9
9 | 10
10 | 11
11 | 12
12 | 13
13 | 14
14 | 15
10 | 16
16 | 17
17 | 18